## Parts_List
Designator | Quantity | Vendor | Part_Number | Description | Manufacturer | Value
A1 | 1 | LCSC | C99665 | Antenna Chip 2.4Gig | Rainsun | Chip Antenna
C1, C7, C9 | 3 |  |  | CAP 10uF 0805 |  | 10uF
C2, C4, C5, C10, C13, C14 | 6 |  |  | CAP 0.1uF 0402 |  | 0.1uF
C3 | 1 |  |  | CAP 1.5pF 0402 |  | 1.5pF
C6, C16, C17 | 3 |  |  | CAP 47uF 1210 |  | 47uF
C8, C11, C15, C18 | 4 |  |  | CAP 1uF 0603, CAP 1uF 16V 0402 |  | 1uF
C12 | 1 |  |  | CAP 22nF 0402 |  | 22nF
D4 | 1 | LCSC | C74338 | LED Green 0402 |  | Green Led
F1 | 1 | LCSC | C2982257 | PTC FUSE 0.5mA hold, 1A trip 0603 | JDT Fuse | PTC
J2 | 1 | LCSC | C165948 | CONN RECPT USB-C | KHE | USB-C
Q1 | 1 | LCSC | BC847S | TRANS 2NPN 44V 0.1A SC-70-6 | Changjiang | 2NPN
Q2 | 1 | LCSC | C54879 | TRANSISTOR NPN GP 40V SC-70 | Changjiang | MMST3904
Q3, Q4 | 2 | LCSC | AO7400 | MOSFET N-CH 20V 4A SC70-3 | VBSemi Elec | AO7400
R1, R3, R5, R6, R7 | 5 |  |  | RES 10K 0402 |  | 10K
R2 | 1 |  |  | RES 22R 0402 |  | 22R
R4, R14 | 2 |  |  | RES 1K 0402 |  | 1K
R8, R9, R10, R13 | 4 |  |  | RES 4.7K 0402 |  | 4.7K
R16, R18 | 2 |  |  | RES 5.1K 0402 |  | 5.1K
R21 | 1 |  |  | RES 22K 0402 |  | 22K
U1 | 1 | LCSC | C47742 | IC BRIDGE USB TO UART 24QFN | Silicon Labs | CP2104N
U2 | 1 | LCSC | C193707 | WIFI/Bluetooth, QFN-48 7x7 | Espressif | ESP32-PICO-D4
U3 | 1 | LCSC | C82227 | Humidity/Temperature Sensor | Texas Instruments | HDC1080DMBT
U4 | 1 | LCSC | C26537 | IC REG LDO 1.0A 3.3V SOT-223 | On Semi | 3.3V LDO
U5 | 1 | Digi-Key | RT9193-18GB | IC REG LDO 1.8V 300mA SOT23-5 | Richtek USA | 1.8V LDO
U6 | 1 | LCSC | SGP30-2.5K | TVOC/CO2 Sensor | Sensirion AG | SGP30
U7 | 1 | LCSC | C78960 | Optical Sensor Ambient I2C 6-SMD | Rohm | BH1750FVI
X1 | 1 | Digi-Key | BM10NB(0.8)-24DS-0.4V(51) | FFC, FPC 24 pin 0.4mm Connector for 1.28" TFT | Hirose | LCD Connector
X2 | 1 | BuyDisplay | ER-TFT1.28-2 | 1.28 INCH TFT GLASS ROUND | BuyDisplay